## 污水厂2家
廉江市国控企业污染源2020年第1季度监督性监测结果
（污水处理厂）
序号 | 行政区 | 企业名称 | 监测点 名称 | 执行标准名称 | 监测日期 | 监测项目 名称 | 污染物浓度 | 单位 | 标准限值 | 是否达标 | 超标倍数 | 未监测 原因
1 | 廉江市 | 廉江市广业环保有限公司(城西集中控制污水处理厂) | 总排口 | —— | 2020-01-08 | pH值 | 7.15 | 无量纲 | —— | —— | /
[6 empty] | 总磷 | 0.08 | mg/L | —— | —— | /
[6 empty] | 化学需氧量 | 14 | mg/L | —— | —— | /
[6 empty] | 生化需氧量 | 3.0 | mg/L | —— | —— | /
[6 empty] | 石油类 | <0.06 | mg/L | —— | —— | /
[6 empty] | 动植物油 | 0.17 | mg/L | —— | —— | /
[6 empty] | 氨氮 | 2.02 | mg/L | —— | —— | /
[6 empty] | 总氮 | 15.0 | mg/L | —— | —— | /
[6 empty] | 阴离子洗涤剂 | 0.06 | mg/L | —— | —— | /
[6 empty] | 悬浮物 | 12 | mg/L | —— | —— | /
[6 empty] | 色度 | 8 | 倍 | —— | —— | /
[6 empty] | 总铅 | 0.00028 | mg/L | —— | —— | /
[6 empty] | 总镉 | <0.00005 | mg/L | —— | —— | /
[6 empty] | 总汞 | <0.00004 | mg/L | —— | —— | /
[6 empty] | 总砷 | 0.0004 | mg/L | —— | —— | /
[6 empty] | 总铬 | 0.00081 | mg/L | —— | —— | /
[6 empty] | 六价铬 | <0.004 | mg/L | —— | —— | /
[6 empty] | 粪大肠菌群 | <20 | 个/L | —— | —— | /
[6 empty] | 甲基汞 | <0.000010 | mg/L | —— | —— | /
[6 empty] | 乙基汞 | <0.000020 | mg/L | —— | —— | /
2 | 廉江市 | 广东廉江经济开发区（产业园）污水处理站 | 总排口 | —— | 2020-01-09 | pH值 | 7.87 | 无量纲 | —— | —— | /
[6 empty] | 总磷 | 0.16 | mg/L | —— | —— | /
[6 empty] | 化学需氧量 | 12 | mg/L | —— | —— | /
[6 empty] | 生化需氧量 | 4.8 | mg/L | —— | —— | /
[6 empty] | 石油类 | 0.17 | mg/L | —— | —— | /
[6 empty] | 动植物油 | 0.26 | mg/L | —— | —— | /
[6 empty] | 氨氮 | 1.35 | mg/L | —— | —— | /
[6 empty] | 总氮 | 9.49 | mg/L | —— | —— | /
[6 empty] | 阴离子洗涤剂 | 0.10 | mg/L | —— | —— | /
[6 empty] | 悬浮物 | 18 | mg/L | —— | —— | /
[6 empty] | 色度 | 8 | 倍 | —— | —— | /
[6 empty] | 总铅 | 0.00069 | mg/L | —— | —— | /
[6 empty] | 总镉 | <0.00005 | mg/L | —— | —— | /
[6 empty] | 总汞 | <0.00004 | mg/L | —— | —— | /
[6 empty] | 总砷 | 0.0003 | mg/L | —— | —— | /
[6 empty] | 总铬 | 0.00154 | mg/L | —— | —— | /
[6 empty] | 六价铬 | <0.004 | mg/L | —— | —— | /
[6 empty] | 粪大肠菌群 | <20 | 个/L | —— | —— | /
[6 empty] | 甲基汞 | <0.000010 | mg/L | —— | —— | /
[6 empty] | 乙基汞 | <0.000020 | mg/L | —— | —— | /