## Sheet1
湛江市生活垃圾焚烧企业2021年第一季度监督性监测结果
序号 | 行政区 | 企业名称 | 监测类别（废水/废气） | 监测点 名称 | 执行标准名称 | 监测日期 | 监测项目 名称 | 污染物浓度 | 单位 | 标准限值 | 是否达标 | 超标倍数 | 备注
1 | 廉江市 | 廉江市生活垃圾焚烧发电厂（廉江市绿色东方新能源有限公司） | 废气 | 1#焚烧炉烟囱采样口 | 排污许可证（证书编号：91440800059912936G001P）标准 | 2021-03-23 | 氮氧化物 | 111 | mg/m3 | 300 | 达标 | —— | ——
[7 empty] | 二氧化硫 | 3 | mg/m3 | 100 | 达标 | ——
[7 empty] | 颗粒物 | <0.9 | mg/m3 | 30 | 达标 | ——
[7 empty] | 氯化氢 | 0.9 | mg/m3 | 60 | 达标 | ——
[7 empty] | 汞及其化合物合计 | <3×10-5 | mg/m3 | 0.05 | 达标 | ——
[7 empty] | 镉、铊及其化合物合计 | 7.5×10-5 | mg/m3 | 0.1 | 达标 | ——
[7 empty] | 锑、砷、铅、铬、钴、铜、锰、镍及其化合物合计 | 1.71×10-2 | mg/m3 | 1 | 达标 | ——